## Sheet1
测试编号 | 测试模块 | 测试功能 | 测试点描述 | 预期结果 | 备注
1 | 数据采集模块 | 压力数据采集 | 测试从四个压力传感器采集来的数据的准确性和稳定性 | 数据准确，误差在允许范围内，采集稳定，无丢失数据 | 留UART 给测试
2 | 数据采集模块 | 转速数据采集 | 测试从电磁场感应线圈采集来的数据的准确性和稳定性 | 数据准确，误差在允许范围内，采集稳定，无丢失数据 | 留UART 给测试
3 | 数据处理模块 | 数据传输 | 测试从数据采集模块传输至不同单元模块的数据是否准确 | 数据传输正确，符合预期的转换效果
4 | 数据处理模块 | 数据校准 | 测试数据校准功能，确保数据在校准后仍保持准确 | 数据在校准后仍然准确，误差在允许范围内 | 校准零点
5 | 数据处理模块 | 数据显示 | 测试LCD显示屏上压力和转速数据的显示效果 | 数据清晰，无乱码和显示异常 | 有无漏光
6 | 显示控制模块 | 电量显示 | 测试电量显示功能，满电时 ，电池电压每减少0.5V减少一格 ，4V时显示 ，低于4V时闪烁显示 ； | 电量显示准确，电压电流单位换算减少，低电量时显示警告；阈值：>=6V,显示满格（4格）图标，6V>电量>=5.5V，显示3格； | 给出电压与电量的阈值
7 | 显示控制模块 | 背光控制 | 测试背光显示效果，确保背光均匀，无亮点或暗点 | 背光均匀，无亮点或暗点 | PWM输出
8 | 按键控制模块 | 按键响应 | 测试六个按键的按键响应，包括短按、长按和双击操作 | 按键响应准确，短按、长按和双击操作符合预期 | 注意外部中断引脚号不能重复
9 | 按键控制模块 | 单位切换 | 测试通过按键顶压压力单位切换功能 | 压力单位切换正确，所有单位显示正确 | 换算公式
10 | 按键控制模块 | 模式设置 | 测试通过按键设置2T和4T模式的功能 | 模式设置正确，2T和4T模式切换无误
11 | 电源管理模块 | 电源监控 | 测试电源监控功能，确保电池电量和电压显示准确 | 电池电量准确，电压和电流显示准确 | 同6
12 | 电源管理模块 | 低电量警告 | 测试电池电量低于某个阈值是否智能切断电源，发出警告 | 电池电量低于阈值时自动切断电源并发出警告，切换操作正确 | 空格闪烁
13 | 电源管理模块 | 充电控制 | 测试充电控制功能 | 充电功能正常，充电状态显示准确 | 待确定
14 | 软件升级模块 | 升级功能 | 测试通过USB Type-C接口进行固件升级功能 | 固件升级成功，无异常 | VCOM
15 | 软件升级模块 | 升级功能验证 | 测试固件升级后系统功能是否正常 | 固件升级后系统功能正常，无异常 | BOOTLOADER
蜂鸣器