## Sheet1
测试编号 | 测试模块 | 测试功能 | 测试点描述 | 预期结果 | 备注
1 | 数据采集模块 | 压力数据采集 | 测试从四个压力传感器采集来的数据的准确性和稳定性 | 数据准确，误差在允许范围内，采集稳定，无丢失数据
2 | 数据采集模块 | 转速数据采集 | 测试从电磁场感应线圈采集来的数据的准确性和稳定性 | 数据准确，误差在允许范围内，采集稳定，无丢失数据
3 | 数据处理模块 | 数据传输 | 测试从数据采集模块传输至不同单元模块的数据是否准确 | 数据传输正确，符合预期的转换效果
4 | 数据处理模块 | 数据校准 | 测试数据校准功能，确保数据在校准后仍保持准确 | 数据在校准后仍然准确，误差在允许范围内
5 | 数据处理模块 | 数据显示 | 测试LCD显示屏上压力和转速数据的显示效果 | 数据清晰，无乱码和显示异常
6 | 显示控制模块 | 电量显示 | 电量显示，满电时 ，电池电压每减少0.5V减少一格 ，4V时显示 ，低于4V时闪烁显示 ； | 电量显示准确，低电量时显示警告
7 | 显示控制模块 | 背光控制 | 测试背光显示效果，确保背光均匀，无亮点或暗点 | 背光均匀，无亮点或暗点
8 | 按键控制模块 | 按键响应 | 测试六个按键的按键响应，包括单击、长按 | 按键响应准确，短按、长按和双击操作符合预期
9 | 按键控制模块 | 单位切换 | 测试通过按键顶压压力单位切换功能 | 压力单位切换正确，所有单位显示正确
10 | 按键控制模块 | 模式设置 | 测试通过按键设置2T和4T模式的功能 | 模式设置正确，2T和4T模式切换无误
11 | 电源管理模块 | 低电量警告 | 测试电池电量低于4V阈值是否空格闪烁 | 电池电量低于阈值时发出空格闪烁警告，切换操作正确
12 | 软件升级模块 | 升级功能 | 测试通过USB Type-C接口进行固件升级功能 | 固件升级成功，无异常
13 | 软件升级模块 | 升级功能验证 | 测试固件升级后系统功能是否正常 | 固件升级后系统功能正常，无异常
14 | 按键控制模块 | 按键0控制 | 单击开/关背光、长按开/关机 | 是否正常开机，背光图标是否点亮
15 | 按键控制模块 | 按键1控制 | 设置模式下单击向上翻动，长按开/关蜂鸣器 | 按键响应准确，单击、长按操作符合预期
16 | 按键控制模块 | 按键2控制 | 单击进入REC模式，再次点按为保存数据；长按进入/退出历史数据查看模式，再查看历史数据模式下单击REC键进入子模式查看并且切换最大最小值和差值 | 按键响应准确，单击、长按操作符合预期
17 | 按键控制模块 | 按键3控制 | 单击锁定/解锁数据，长按在设置模式下保存设置； | 按键响应准确，单击、长按操作符合预期
18 | 按键控制模块 | 按键4控制 | 单击向下翻动、长按进入设置模式： a.允许切换单位 b.设置2T和4T的模式 在设置模式下长按按键3保存设置结果并跳到下一个设置项； | 按键响应准确，单击、长按操作符合预期
19 | 按键控制模块 | 按键5控制 | 单击ZERO、长按P=0 | 按键响应准确，单击、长按操作符合预期